## Basic Information
Basic Information
1	TELNET	IP:192.168.1.1
		Port:23
		Login:admin,Password:admin
		1. Get Partner Mode Password:Requirement:draytekapp_TandW.exe and MAC address / Usage:C:\Users\Administrator\Downloads\draytekapp_TandW>draytekapp_TandW.exe / draytekepp for T&W (model : Vigor2136ax) / Usage : draytekapp_TandW.exe <mac> / Ex. draytekapp_TandW.exe 1449bc223344 / C:\Users\Administrator\Downloads\draytekapp_TandW>draytekapp_TandW.exe 1449bc223344 / Password : OrNmGO9w / 2. Partner Mode: / After telnet login,input following command 1:enable 2.drayteker 3.exec sys admin drayteker 4. exec partner password-from-step-1 / e.g. / vigor> enable / Password: drayteker / vigor# exec sys admin drayteker / vigor# exec partner OrNmGO9w / Enter partner mode / 3. Switch to Linux shell(RF calibration interface) / In partner mode,input command "exec dbg_shell enable",then re-login / e.g. / vigor# exec dbg_shell enable / set OK / vigor# / [Re-login] / root@DrayTek-223344:/# / 4. Switch to Dray Shell / In linux shell, input command "draysh -A 1.1.1.1" then login and enter partner mode / After entering partner mode , input command "exec dbg_shell disable" / e.g. / root@DrayTek-223344:/# draysh -A 1.1.1.1 / Username: admin / Password: / vigor> enable / Password: / vigor# exec sys admin drayteker / vigor# exec partner OrNmGO9w / Enter partner mode / vigor# exec dbg_shell disable / set OK / vigor#
2	HTML	IP:192.168.1.1
		Port:80
		Login:admin,Password:admin

## 通用
	测试项		实现接口 / <要求必须使用网口通信方式，例如:Telnet>	是否具备该功能	输入 / <需要填写项>	输出 / <需要填写项>	需求说明 / <不需要填写>	过程描述 / <不需要填写>	备注 / <可选择填写>
1	写入MAC		Telnet	是	exec param set -m 001122334455	"!Set MAC!" or "!after reboot!"	如何写入MAC
2	检查MAC		Telnet	是	exec setmac	设备的MAC地址，如：~!001122334455!~	如何检查MAC
3	写入Country Code		Telnet	是	exec param set -c 00	"!Set Country Code!" or "!after reboot!"	如何写入Country code		Country code is 2 HEX characters.
4	检查Country Code		Telnet	是	exec setcc	设备的Country Code地址，如：~!00!~	如何检查Country code
5	写入Feature Bit		Telnet	是	exec param set -f clear -f 00048000	"!after reboot!"	如何写入Feature Bit
6	检查Feature Bit		Telnet	是	exec model	~!00048000!~	如何检查Feature Bit
7	開啟Telnet		Telnet	是	exec param set -t 1	"!Enable Force Telnet!"	開啟Telnet
8	關閉Telnet		Telnet	是	exec param set -t 0	~!Disable Force Telnet!~	關閉Telnet
9	写入Wireless Default Key		Telnet	是	exec param set -k 22334455667	"!Set Default PSK!" or "!after reboot!"	如何写入Wireless Default Key
10	检查Wireless Default Key		Telnet	否	None	设备的Country Code地址，如：~!22334455667!~	如何检查Wireless Default Key		可透過exec param list檢查
11	写入SN		Telnet	是	exec param set -s 111222333444	"!after reboot!"	如何写入SN
12	检查SN		Telnet	是	exec setsn no	~!111222333444!~	如何检查SN
13	写入(All in one)		Telnet	是	exec param set -f clear -f 00040800 -c 00 -p 0 -o 0 -m 001122334455 -k 22334455667 -s 111222333444	"!after reboot!"	如何写入(All in one)
14	检查(All in one)		Telnet	是	exec param list	"!Country Code : 00 / MAC : 00:11:22:33:44:55 / PNUM : 0 / ONUM : 0 / ICID : 0 / Feature Bits : 00040800 / Serial Number : 111222333444 / ADM PW : 00000000000000000000000000000000 / Default PSK : 22334455667!"	如何检查(All in one)
15	写入Device Key		Telnet	是	exec myvigor_key generate auto	“!Key:00112233445566778899aabbccddeeffgghhiijjkkll!”	如何写入Device Key		Device Key: length 32
16	检查Device Key		Telnet	是	exec myvigor_key show	“!DKEY_64:00112233445566778899aabbccddeeffgghhiijjkkll!”	如何检查Device Key		Device Key: length 32此Key需紀錄
17	检查secure boot		Telnet	是	exec sec_key	"!The key exists in this device!"	如何检查secure boot
18	按键测试	禁用按键正常功能：	Telnet	否	None		如何进入按键测试模式
19		恢复按键正常功能：	Telnet	否	None		如何退出按键测试模式
20		获取按键信息：	Telnet	是	exec button_def / exec button_wps	~!pushed!~ / ~!pushed!~			需要测试 reset按键, wps按键. 一次命令, 测试一个按键.
21	LED测试	点亮全部：	Telnet	是	exec led_on	~!Vigor!~	控制LED全亮
22		点亮红灯	Telnet	否	None		控制LED红灯全亮
23		点亮绿灯	Telnet	否	None		控制LED绿灯全亮
24		恢复全部：	Telnet	是	exec led_off	~!Restore!~	恢复LED
25	USB测试		Telnet	是	exec usb_status	~!Ready!~			需要测试USB一次命令, 测试兩个USB. / USB1 host: Ready / USB2 host: Ready
26	软件版本测试		Telnet	是	exec sys ver bl	"version" : "FW_Version"	读取软件版本信息		"version" : "9.8.7 Release"
27	硬件版本测试		Telnet	否	None
28	WAN口测试(DSL)			否			有方式，可以让PC通过LAN口 ping 通接在WAN 口的PC
29	WAN口测试(Ethernet)		Telnet	是	config Configuration WAN WAN_Connections / Edit WAN1 / set IPv4_Connection_Type 2 / set IPv4_IP_Address 192.168.3.100 / Exit / Exit	~!#!~ / ~!#!~ / ~!#!~ / ~!#!~ / ~!#!~	设置WAN 1 IP address: 192.168.3.100
30	恢复出厂默认配置测试	执行恢复出厂默认配置操作	Telnet	是	exec reboot_default	~!success!~	通过下命令的方式进行软件恢复出厂设置		Rebooting after entering command
31		检查产品是否处于恢复出厂默认配置状态	Telnet	否	None
32	lan口测试		Telnet	是	exec port_st	~!P1 : UP , 2.5 Gbps, Full duplex~ / ~!P2 : UP , 1000 Mbps, Full duplex~ / ~!P3 : UP , 1000 Mbps, Full duplex~ / ~!P4 : UP , 1000 Mbps, Full duplex~	检测lan口是否有连接上
33	開啟Linux shell		Telnet	是	exec dbg_shell enable	set OK	開啟Linux shell		切換telnet login後的介面為Linux shell
34	關閉Linux shell		Telnet	是	exec dbg_shell disable	set OK	關閉Linux shell		切換telnet login後的介面為Dray shell(需先透過draysh -A 1.1.1.1進入dray shell login程序後,下指令關閉)
35	读gain值		Telnet	否	None
36	写gain值		Telnet	否	None
37	读5Ggain值		Telnet	否	None
38	写5Ggain值		Telnet	否	None
39	写2.4G密码		Telnet	否	None
40	写5G密码		Telnet	否	None
41	读2.4G密码		Telnet	否	None
42	读5G密码		Telnet	否	None
43	写WEB登录密码		Telnet	否	None
44	读WEB登录密码		Telnet	否	None
	备注：在每个功能项填写相应的命令以及消息返回信息（执行成功时&失败时）
	“是否必要实现”一栏中为“是”的则必需要填写（除非该项目没有该功能），“否”则可以选择是否填写，后续装备软件工程师会针对具体情况要求是否需要填写

## 无线功能
		文件编号：R-PD-396-A3/秘密

	测试项	实现接口 / <要求必须使用网口通信方式，例如:Telnet>	是否具备该功能	输入 / <必须填写项>	输出 / <必须填写项>	需求说明 / <非必须填写项>	过程描述 / <非必须填写项>	备注 / <可选择填写>
1	无线加密功能测试		是	exec wl_dual set security open / exec wl set security open	OK	禁用和启用无线加密功能		指令無回應,並且似乎沒有效果
2	无线QoS功能测试		否			禁用和启用无线QOS功能
3	无线SSID测试		是	exec wl_dual set ssid <ssid> / exec wl set ssid <ssid>	OK	读、写无线SSID		指令無回應,並且似乎沒有效果
4	无线速率测试		否			读取、设置无线速率
5	无线信道测试		是	exec wl_dual set channel <channel> / exec wl set channel <channel>	OK	读取、设置无线信道		指令無回應,並且似乎沒有效果
6	无线国家代码测试		否			读取、设置国家代码
7	无线5G設置(All in one)		是	exec wl_dual ssid -i DrayTek_5G -s WPA2 -p 123456789 / exec wl_dual radio -e 1 -m 11ax -c 40 -b 80	OK	整合性指令		設定5G / SSID:DrayTek_5G / Security:WPA2 / 密碼:123456789 / 速率:11ax / Channel:40 / 頻寬:80 / 需使用exec wl restart來套用設定
8	无线5G讀取		是	exec wl_dual status	Wireless 5GHz / Radio is On / SSID : DrayTek-78BE80 / Channel : 104 / Auth : WP3/WPA2 Personal / Channel Bandwidth : 160 MHz	整合性指令		讀取設定值
9	无线2.4G設置(All in one)		是	exec wl ssid -i DrayTek -s WPA2 -p 123456789 / exec wl radio -e 1 -m 11ax -c 11 -b 40	OK	整合性指令		設定2.4G / SSID:DrayTek / Security:WPA2 / 密碼:123456789 / 速率:11ax / Channel:11 / 頻寬:40 / 需使用exec wl restart來套用設定
10	无线2.4G讀取		是	exec wl status	Wireless 2.4GHz / Radio is On / SSID : DrayTek-78BE80 / Channel : 8 / Auth : WP3/WPA2 Personal / Channel Bandwidth : 20 MHz	整合性指令		讀取設定值
11	ATE驱动使用的PID/VID值 / <仅限网卡类项目>		否			ATE驱动的无线网卡的PID/VID值的确认
12	出货驱动使用的PID/VID值 / <仅限网卡类项目>		否			出货驱动的无线网卡的PID/VID值的确认
13	写入频偏地址		否			请指名修改频偏的指令以及频偏位置的区域（比如EPROM中频偏的位数）		如果该无线方案需要校准，则必须填写这些信息。如何检查写入的值是否正确，也请在备注中说明验证的方式
14	写入功率增益的地址		否			请指名修改功率增益的指令以及功率增益位置的区域（比如EPROM中功率增益的位数）		如果该无线方案需要校准，则必须填写这些信息。如何检查写入的值是否正确，也请在备注中说明验证的方式
15	写入MAC的地址		否			请指名修改MAC的指令以及MAC位置的区域（比如EPROM中MAC的位数）		如果该无线方案需要校准，则必须填写这些信息。如何检查写入的值是否正确，也请在备注中说明验证的方式
16	是否有其它写入值地址		否			请指名是否有其他需要写入的参数，以及修改这些参数的指令和这些参数的位置的区域（比如EPROM中这些参数的位数）		如果该无线方案需要校准，则必须填写这些信息。如何检查写入的值是否正确，也请在备注中说明验证的方式
17	其他特殊需求说明		否					如网卡类：除了写入校准值以及MAC外，是否仍需修改其他位置的值。如何检查写入的值是否正确，也请在备注中说明验证的方式

其他信息确认
1	EEPROM类型 / <仅限网卡类项目>			如是EFUSE类型，请说明允许被烧录的次数

	备注：在每个功能项填写相应的命令以及消息返回信息（执行成功时&失败时）
	“是否必要实现”一栏中为“是”的则必需要填写（除非该项目没有该功能），“否”则可以选择是否填写，后续装备软件工程师会针对具体情况要求是否需要填写
	wl_dual:5G
	wl:2.4G

## DSL&LTE功能
			文件编号：R-PD-396-A3/秘密

	测试项		实现接口 / <要求必须使用网口通信方式，例如:Telnet>	是否具备该功能	输入 / <必须填写项>	输出 / <必须填写项>	需求说明 / <非必须填写项>	过程描述 / <非必须填写项>	备注 / <可选择填写>
1	PVC测试	添加PVC：		否			如何添加一条PVC
		删除PVC：		否			如何删除一条PVC
		查看PVC：		否			如何查看PVC
2	DSL速率测试			是	exec dsl_st	Link Status: Showtime / Mode: VDSL2 / Profile: 12b / Annex: ANNEX B / Firmware Version: 5.12.23.107_B_A60901 / Downstream Line Rate: 49298 kbps / Upstream Line Rate: 27840 kbps / SNR Downstream: 24.0 dB / SNR Upstream: 6.0 dB	如何读取DSL连线速率		Downstream Line Rate: 49298 kbps / Upstream Line Rate: 27840 kbps
3	PPPoe用户名和密码			否			如何设置、读取DSL登录局端服务器时的密码
4	个性化参数测试			否			如何写入、读取个性化参数		确认是否有其他的个性化参数需要写入
5	网页登陆页面			否			需贴上网页登陆窗口的截图
6	检测SIM卡			否			如何读取SIM卡
7	检测IMEI号			否			如何读取IMEI号
8	检测Lte的软件版本			否			如何检测Lte的软件版本

	备注：在每个功能项填写相应的命令以及消息返回信息（执行成功时&失败时）
	“是否必要实现”一栏中为“是”的则必需要填写（除非该项目没有该功能），“否”则可以选择是否填写，后续装备软件工程师会针对具体情况要求是否需要填写

## Featurebit Setting
Models	Feature bit
Vigor2136	80000800
Vigor2136ax	00000800